## BOM_Phase 0_single MOSFET ESC v
No. | Quantity | Comment | Designator | Footprint | Value | Manufacturer Part | Manufacturer | Supplier Part | Supplier | drawing:@Create Date | drawing:@Project Name | LCSC Price
1 | 10 | 100nF | C1,C2,C3,C4,C7,C11,C12,C13,C17,C20 | C0603 | 100nF | CC0603KRX7R9BB104 | YAGEO(国巨) | C14663 | LCSC |  |  | 0.0185
2 | 1 | 22uF | C5 | C0805 | 22uF | CGA0805X5R226M350MT | HRE(芯声) | C6119901 | LCSC |  |  | 0.7091
3 | 1 | 10uF | C6 | C0805 | 10uF | CL21A106KAYNNNE | SAMSUNG(三星) | C15850 | LCSC |  |  | 0.1341
4 | 1 | 10nF | C8 | C0603 | 10nF | CC0603KRX7R9BB103 | YAGEO(国巨) | C100042 | LCSC |  |  | 0.0158
5 | 1 | 22uF | C9 | C0603 | 22uF | CGA0603X5R226M160JT | HRE(芯声) | C6119868 | LCSC |  |  | 0.2323
6 | 2 | 10uF | C10,C19 | C0603 | 10uF | GRM188R61E106KA73D | muRata(村田) | C344022 | LCSC |  |  | 0.271
7 | 1 | 22uF | C14 | CASE-A_3216 | 22uF | TAJA226K010RNJ | Kyocera AVX | C11366 | LCSC |  |  | 1.1743
8 | 1 | 10uF | C15 | CASE-A_3216 | 10uF | TAJA226K010RNJ | Kyocera AVX |  | LCSC
9 | 1 | 1nF | C16 | C0603 | 1nF | CC0603KRX7R9BB102 | YAGEO(国巨) | C100040 | LCSC |  |  | 0.0153
10 | 1 | 220uF | C18 | CAP-TH_BD10.0-P5.00-D1.0-FD | 220uF | ERS1JM221G16OT | AISHI(艾华集团) | C106670 | LCSC |  |  | 0.5926
11 | 3 | 1uF | C21,C22,C23 | C0603 | 1uF | CGA0603X5R105K500JT | HRE(芯声) | C6119852 | LCSC |  |  | 0.0378
12 | 1 | XT30PW-M30.G.Y | CN1 | CONN-TH_XT30PW-M |  | XT30PW-M30.G.Y | AMASS(艾迈斯) | C431092 | LCSC |  |  | 2.35
13 | 3 | SS34F | D1,D2,D3 | SMAF_L3.5-W2.6-LS4.7-RD |  | SS34F | UMW(友台半导体) | C2758580 | LCSC |  |  | 0.1715
14 | 1 | SMDJ40CA | D4 | SMC_L6.9-W5.9-LS7.9-BI |  | SMDJ40CA | BORN(伯恩半导体) | C2842374 | LCSC |  |  | 1.9417
15 | 1 | PZ254V-11-04P | H1 | HDR-TH_4P-P2.54-V-M |  | PZ254V-11-04P | XFCN(兴飞) | C2691448 | LCSC |  |  | 0.1543
16 | 1 | PZ254V-11-02P | H2 | HDR-TH_2P-P2.54-V-M |  | PZ254V-11-02P | XFCN(兴飞) | C492401 | LCSC |  |  | 0.0844
17 | 1 | 6.8uH | L1 | IND-SMD_L4.4-W4.2 | 6.8uH | FXL0420-6R8-M | cjiang(长江微电) | C177241 | LCSC |  |  | 0.7559
18 | 6 | NTTFS010N10MCLTAG | Q1,Q2,Q3,Q4,Q5,Q6 | WDFN-5_L3.1-W3.1-P0.65-BL_1 |  | NTTFS010N10MCLTAG | onsemi(安森美) | C604494 | LCSC |  |  | 14.88
19 | 3 | 10kΩ | R1,R2,R3 | R0603 | 10kΩ | 0603WAF1002T5E | UNI-ROYAL(厚声) | C25804 | LCSC |  |  | 0.0079
20 | 9 | 10kΩ | R4,R5,R13,R14,R15,R16,R17,R18,R22 | R0603 | 10kΩ | RT0603BRD0710KL | YAGEO(国巨) | C95204 | LCSC |  |  | 0.1363
21 | 1 | 220Ω | R6 | R0603 | 220Ω | 0603WAF2200T5E | UNI-ROYAL(厚声) | C22962 | LCSC |  |  | 0.0083
22 | 12 | 22Ω | R7,R8,R9,R10,R11,R12,R28,R32,R33,R34,R35,R36 | R0603 | 22Ω | 0603WAF220JT5E | UNI-ROYAL(厚声) | C23345 | LCSC |  |  | 0.0078
23 | 3 | 1kΩ | R19,R20,R21 | R0603 | 1kΩ | RT0603BRD071KL | YAGEO(国巨) | C110776 | LCSC |  |  | 0.1336
24 | 1 | 100kΩ | R23 | R0603 | 100kΩ | 0603WAF1003T5E | UNI-ROYAL(厚声) | C25803 | LCSC |  |  | 0.0083
25 | 1 | 110kΩ | R24 | R0603 | 110kΩ | PTFR0603B110KP9 | RESI(开步睿思) | C351690 | LCSC |  |  | 0.3114
26 | 1 | 9.1kΩ | R25 | R0603 | 9.1kΩ | RT0603BRD079K1L | YAGEO(国巨) | C861612 | LCSC |  |  | 0.1791
27 | 1 | 56Ω | R26 | R0603 | 56Ω | ERA3AEB560V | PANASONIC(松下) | C445622 | LCSC |  |  | 0.5783
28 | 1 | 0.25mΩ | R27 | R2725 |  | LR2725-24R00025F1 | RALEC(旺诠) | C154693 | LCSC |  |  | 2.86
29 | 3 | 2Ω | R29,R30,R31 | R0603 | 2Ω | FRC0603J2R0 TS | FOJAN(富捷) | C2907139 | LCSC |  |  | 0.0057
30 | 1 | FD6288Q | U1 | QFN-24_L4.0-W4.0-P0.50-BL-EP2.6 |  | FD6288Q | Fortior Tech(峰岹) | C328453 | LCSC |  |  | 5.32
31 | 1 | AT32F421K8U7 | U7 | QFN-32_L5.0-W5.0-P0.50-BL-EP3.4 |  | AT32F421K8U7 | ARTERY(雅特力) | C2965611 | LCSC |  |  | 9.59
32 | 1 | SY8303AIC | U8 | TSOT-23-8_L2.9-W1.6-P0.65-LS2.8-BR |  | SY8303AIC | silergy(矽力杰) | C97054 | LCSC |  |  | 4.01
33 | 1 | CJA1117B-3.3 | U9 | SOT-89-3_L4.5-W2.5-P1.50-LS4.2-BR |  | CJA1117B-3.3 | CJ(江苏长电/长晶) | C24253 | LCSC |  |  | 0.3763
34 | 1 | INA199A1DCKR | U10 | SC-70-6_L2.2-W1.3-P0.65-LS2.1-BR |  | INA199A1DCKR | TI(德州仪器) | C59135 | LCSC |  |  | 1.2792
35 | 15 | RH-5000 | U14,U15,U16,U17,U18,U20,U21,U22,U23,U24,U25,U26,U27,U28,U29 | TEST-TH_BD2.54-P1.4_RED |  | RH-5000 | 荣和 | C5277086 | LCSC |  |  | 0.4887