## BOM_Board1_Schematic1_2026-04-2
No. | Quantity | Designator | Footprint | Value | Manufacturer Part | Manufacturer | Supplier Part | Supplier | LCSC Price | Sum Price
1 | 4 | BAT+1,BAT-1,SOL+1,SOL-1 | Test-Point-0.5mm
2 | 8 | C1,C3,C5,C7,C8,C10,C11,C12 | C0603 | 22uF | CGA0603X5R226M100JT | HRE(芯声) | C6119863 | LCSC | 0.1053 | 0.8424
3 | 6 | C2,C4,C6,C9,C13,C14 | C0603 | 100nF | CL10B104KB8NNNC | SAMSUNG(三星) | C1591 | LCSC | 0.0175 | 0.105
4 | 2 | C15,C16 | C0603 | 4.7uF | CL10A475KO8NNNC | SAMSUNG(三星) | C19666 | LCSC | 0.0631 | 0.1262
5 | 2 | D1,D2 | SMA_L4.4-W2.8-LS5.4-RD |  | SS12 | onsemi(安森美) | C184027 | LCSC | 1.75 | 3.5
6 | 2 | D3,D4 | SMA_L4.3-W2.6-LS5.0-FD |  | SS34 | R+O(宏嘉诚) | C7420365 | LCSC | 0.1778 | 0.3556
7 | 2 | L1,L2 | IND-SMD_XRTC404020S100MGCA | 4.7uH | XRIM404020S4R7MGCA | XR(祥如) | C39846859 | LCSC | 1.4144 | 2.8288
8 | 1 | Q1 | SOT-23-3_L2.9-W1.4-P1.90-LS2.6-BR |  | AO3401 | TWGMC(迪嘉) | C727156 | LCSC | 0.2506 | 0.2506
9 | 2 | Q2,Q4 | SOT-23-3_L2.9-W1.3-P1.90-LS2.4-BR |  | 2N7002 | JSMSEMI(杰盛微) | C916396 | LCSC | 0.0515 | 0.103
10 | 1 | Q3 | SOT-23-3_L2.9-W1.3-P1.90-LS2.4-BR |  | AO3400A | UMW(友台半导体) | C347475 | LCSC | 0.2014 | 0.2014
11 | 2 | R1,R7 | R0603 | 523kΩ | FRC0603F5233TS | FOJAN(富捷) | C5126197 | LCSC | 0.0062 | 0.0124
12 | 2 | R2,R11 | R0603 | 100kΩ | 0603WAF1003T5E | UNI-ROYAL(厚声) | C25803 | LCSC | 0.0107 | 0.0214
13 | 4 | R3,R9,R13,R16 | R0603 | 10kΩ | RT0603BRD0710KL | YAGEO(国巨) | C95204 | LCSC | 0.1367 | 0.5468
14 | 3 | R4,R6,R8 | R0603 | 1kΩ | FRC0603F1001TS | FOJAN(富捷) | C2907002 | LCSC | 0.0069 | 0.0207
15 | 1 | R5 | R0603 | 15kΩ | 0603WAF1502T5E | UNI-ROYAL(厚声) | C22809 | LCSC | 0.0105 | 0.0105
16 | 1 | R10 | R0603 | 22kΩ | 0603WAF2202T5E | UNI-ROYAL(厚声) | C31850 | LCSC | 0.0101 | 0.0101
17 | 1 | R12 | R0603 | 33Ω | FRC0603F33R0TS | FOJAN(富捷) | C2909394 | LCSC | 0.0063 | 0.0063
18 | 1 | R15 | R0603 | 3.3kΩ | 0603WAF3301T5E | UNI-ROYAL(厚声) | C22978 | LCSC | 0.0105 | 0.0105
19 | 1 | U1 | CONN-SMD_6P-P1.00_MEGASTAR_ZX-SH1.0-6PWT |  | ZX-SH1.0-6PWT | Megastar(兆星) | C7430448 | LCSC | 0.4837 | 0.4837
20 | 2 | U2,U3 | SOT-23-6_L2.9-W1.6-P0.95-LS2.8-BR |  | TLV61048DBVR | TI(德州仪器) | C2861467 | LCSC | 1.1024 | 2.2048
21 | 1 | U4 | SOT-23-5_L3.0-W1.7-P0.95-LS2.8-BL |  | MCP73831T-2ACI/OT | MICROCHIP(美国微芯) | C424093 | LCSC | 4.62 | 4.62
16.2602