## BOM_V2.0_分电板_Schematic3_2026-04
No. | Quantity | Designator | Footprint | Value | Manufacturer Part | Manufacturer | Supplier Part | Supplier | LCSC Price
1 | 1 | C1 | CAP-SMD_BD10.0-L10.3-W10.3-LS11.0 | 470uF | JVJ35V470M10x10 | JIERR(捷而瑞) | C46550413 | LCSC | 1.0587
2 | 1 | C2 | C0603 | 1uF | CGA0603X5R105K500JT | HRE(芯声) | C6119852 | LCSC | 0.0431
3 | 3 | C3,C5,C6 | C0603 | 100nF | CC0603JRX7R9BB104 | YAGEO(国巨) | C91183 | LCSC | 0.0243
4 | 1 | C4 | C0603 | 10uF | CGA0603X5R106K100JT | HRE(芯声) | C6119842 | LCSC | 0.0588
5 | 2 | C7,C8 | CAP-SMD_BD5.0-L5.3-W5.3-FD | 47uF | EEEFT1E470AR | PANASONIC(松下) | C336270 | LCSC | 1.3156
6 | 2 | C9,C10 | C1210 | 22uF | CL32B226KAJNNNE | SAMSUNG(三星) | C309062 | LCSC | 0.8149
7 | 2 | C11,C12 | C0805 | 4.7uF | 0805B475K500NT | FH(风华) | C2991173 | LCSC | 0.2697
8 | 1 | C13 | C0603 | 68pF | CC0603JRNPO9BN680 | YAGEO(国巨) | C62782 | LCSC | 0.0194
9 | 1 | C14 | C0603 | 10nF | CC0603KRX7R9BB103 | YAGEO(国巨) | C100042 | LCSC | 0.0157
10 | 1 | CN1 | CONN-TH_XT30PW-M |  | XT30PW-M30.G.Y | AMASS(艾迈斯) | C431092 | LCSC | 2.35
11 | 1 | D1 | SMB_L4.6-W3.6-LS5.4-RD |  | SMBJ30A | R+O(宏嘉诚) | C19077584 | LCSC | 0.2748
12 | 1 | D2 | SMAF_L3.5-W2.6-LS4.7-RD |  | SS56F | R+O(宏嘉诚) | C41411775 | LCSC | 0.275
13 | 1 | DC1 | DC-IN-TH_DC-S012A-D025-15A |  | DC-S012A-D025-15A | G-Switch(品赞) | C7464923 | LCSC | 4.63
14 | 1 | L1 | IND-SMD_L12.5-W12.5_RLF12545T | 15uH | SMDRI127-150MT | SXN(顺翔诺) | C40000 | LCSC | 1.4785
15 | 1 | LED1 | LED0603-FD |  | GL0603UR01 | Guiguang light(桂光光电) | C51933292 | LCSC | 0.019
16 | 1 | P1 | CONN-TH_3P-P5.00_WJ500V-5.08-3P |  | WJ500V-5.08-03P-14-00A | KANGNEX(康奈克斯电气) | C72334 | LCSC | 1.3363
17 | 1 | R1 | R0603 | 10kΩ | FRC0603J103 TS | FOJAN(富捷) | C2930027 | LCSC | 0.0056
18 | 1 | R2 | R0603 | 140kΩ | FRC0603F1403TS | FOJAN(富捷) | C2933144 | LCSC | 0.0066
19 | 1 | R3 | R0603 | 22kΩ | 0603WAF2202T5E | UNI-ROYAL(厚声) | C31850 | LCSC | 0.0101
20 | 1 | R4 | R0603 | 324kΩ | FRC0603F3243TS | FOJAN(富捷) | C5713284 | LCSC | 0.0066
21 | 1 | R5 | R0603 | 10kΩ | RT0603BRD0710KL | YAGEO(国巨) | C95204 | LCSC | 0.1367
22 | 1 | U1 | SOIC-8_L5.0-W4.0-P1.27-LS6.0-BL-EP2.0 |  | TPS54560DDAR | TI(德州仪器) | C31966 | LCSC | 5.77