## BOM_V2.1_主控板_PCB2_2026-05-05
No. | Quantity | Designator | Footprint | Value | Manufacturer Part | Manufacturer | Supplier Part | Supplier | LCSC Price
1 | 25 | C1,C5,C6,C13,C15,C17,C19,C20,C22,C24,C25,C26,C27,C28,C29,C30,C34,C35,C36,C37,C38,C39,C40,C41,C42 | C0603 | 100nF | CC0603JRX7R9BB104 | YAGEO(国巨) | C91183 | LCSC | 0.0242
2 | 1 | C2 | C0603 | 4.7uF | CL10A475KO8NNNC | SAMSUNG(三星) | C19666 | LCSC | 0.0631
3 | 10 | C3,C4,C12,C14,C16,C18,C21,C31,C32,C33 | C0603 | 10uF | CGA0603X5R106K100JT | HRE(芯声) | C6119842 | LCSC | 0.05
4 | 1 | C7 | CASE-A_3216 | 22uF | TAJA226K010RNJ | Kyocera AVX | C11366 | LCSC | 1.0709
5 | 1 | C8 | CAP-SMD_BD6.3-L6.6-W6.6-LS7.3-FD-H7.7 | 220uF | JVJ25V220M6x8 | JIERR(捷而瑞) | C46550404 | LCSC | 0.362
6 | 1 | C9 | C1210 | 22uF | CL32B226KAJNNNE | SAMSUNG(三星) | C309062 | LCSC | 0.8449
7 | 2 | C10,C11 | C0603 | 20pF | CC0603JRNPO9BN200 | YAGEO(国巨) | C105621 | LCSC | 0.0189
8 | 1 | C23 | C0805 | 47uF | CGA0805X5R476M100MT | HRE(芯声) | C6119904 | LCSC | 0.5928
9 | 5 | CN1,CN2,CN3,CN4,CN5 | CONN-TH_2P-P2.50_HX-2.54MM-2P-ZZ-MS |  | HX-XH2.54-2PZZ | hanxia(韩下) | C42391660 | LCSC | 0.0454
10 | 1 | CN6 | CONN-TH_6P-HX-XHB2.54-6PZZ |  | HX-XHB2.54-6PZZ | hanxia(韩下) | C48641735 | LCSC | 0.1295
11 | 2 | CN7,CN8 | CONN-TH_47053-1000 |  | 470531000 | MOLEX | C240840 | LCSC | 1.1269
12 | 1 | D1 | SMA_L4.3-W2.6-LS5.0-RD |  | SS16 | R+O(宏嘉诚) | C18199176 | LCSC | 0.1114
13 | 1 | D2 | SMB_L4.3-W3.6-LS5.3-RD |  | SMBJ15A | R+O(宏嘉诚) | C19077569 | LCSC | 0.3023
14 | 1 | H1 | HDR-TH_4P-P2.54-V-M-R2-C2-S2.54 |  | PZ254V-12-4P | XFCN(兴飞) | C492419 | LCSC | 0.1683
15 | 1 | L1 | IND-SMD_L7.3-W6.6 | 10uH | SMMS0630-100M | SXN(顺翔诺) | C128692 | LCSC | 0.5605
16 | 8 | LED1,LED2,LED3,LED4,LED5,LED6,LED7,LED8 | LED0603-FD |  | GL0603UR01 | Guiguang light(桂光光电) | C51933292 | LCSC | 0.019
17 | 1 | P1 | CONN-TH_2P-P5.00_WJ500V-5.08-2P |  | WJ500V-5.08-2P | KANGNEX(康奈克斯电气) | C8465 | LCSC | 0.8217
18 | 1 | Q1 | SOT-23-3_L2.9-W1.3-P1.90-LS2.4-BR |  | 2N7002 | R+O(宏嘉诚) | C7420321 | LCSC | 0.1007
19 | 17 | R1,R6,R8,R9,R12,R13,R14,R15,R32,R33,R34,R35,R36,R38,R40,R42,R44 | R0603 | 10kΩ | FRC0603J103 TS | FOJAN(富捷) | C2930027 | LCSC | 0.0056
20 | 1 | R2 | R0603 | 82kΩ | 0603WAF8202T5E | UNI-ROYAL(厚声) | C23254 | LCSC | 0.0105
21 | 1 | R3 | R0603 | 3.3kΩ | 0603WAF3301T5E | UNI-ROYAL(厚声) | C22978 | LCSC | 0.0105
22 | 1 | R4 | R0603 | 16kΩ | 0603WAF1602T5E | UNI-ROYAL(厚声) | C4210 | LCSC | 0.0082
23 | 2 | R5,R11 | R0603 | 1.2kΩ | 0603WAF1201T5E | UNI-ROYAL(厚声) | C22765 | LCSC | 0.009
24 | 1 | R7 | R0603 | 1MΩ | 0603WAJ0105T5E | UNI-ROYAL(厚声) | C26098 | LCSC | 0.0067
25 | 1 | R10 | R1206 | 0Ω | RE1206F1R000 | JIERR(捷而瑞) | C46961765 | LCSC | 0.3178
26 | 7 | R16,R17,R37,R39,R41,R43,R47 | R0603 | 100Ω | RC0603FR-07100RL | YAGEO(国巨) | C105588 | LCSC | 0.0086
27 | 4 | R18,R19,R20,R45 | R0603 | 1kΩ | 0603WAF1001T5E | UNI-ROYAL(厚声) | C21190 | LCSC | 0.0096
28 | 8 | R21,R23,R25,R27,R28,R29,R30,R31 | R0603 | 10kΩ | RT0603BRD0710KL | YAGEO(国巨) | C95204 | LCSC | 0.1367
29 | 3 | R22,R24,R26 | R0603 | 20kΩ | FRH0603B2002TS | FOJAN(富捷) | C49196669 | LCSC | 0.0389
30 | 2 | R46,R48 | R0603 | 4.7kΩ | 0603WAF4701T5E | UNI-ROYAL(厚声) | C23162 | LCSC | 0.0081
31 | 1 | SW1 | SW-TH_BZCN_TSD007A04326A03 |  | TSD007A04326A03 | BZCN(博众电气) | C2888565 | LCSC | 0.0733
32 | 1 | SW2 | KEY-SMD_L6.2-W3.6-LS8.0_K2-1107ST-A4SW-06 |  | K2-1107ST-A4DW-06 | 韩国韩荣 | C118141 | LCSC | 0.4581
33 | 11 | TP1,TP2,TP3,TP4,TP5,TP6,TP7,TP8,TP9,TP10,TP11 | Test-Point-0.5mm
34 | 1 | U1 | SOT-23-6_L2.9-W1.7-P0.95-LS2.8-BL |  | LGS5145 | Legend-Si(棱晶半导体) | C5123971 | LCSC | 1.1553
35 | 1 | U2 | SOT-223-4_L6.5-W3.5-P2.30-LS7.0-BR |  | AMS1117-3.3 | UMW(友台半导体) | C347222 | LCSC | 0.2618
36 | 1 | U3 | LQFP-48_L7.0-W7.0-P0.50-LS9.0-BL |  | STM32F103C8T6 | ST(意法半导体) | C8734 | LCSC | 8.68
37 | 1 | U4 | HDR-TH_4P-P2.54-V-M |  | HX PZ2.54-1x4P ZZ | hanxia(韩下) | C32713270 | LCSC | 0.1933
38 | 1 | U5 | WIFIM-TH_8P-L24.7-W14.4-P2.54 | 2.4GHz | ESP-01S | Ai-Thinker(安信可) | C503582 | LCSC | 18.13
39 | 3 | U6,U14,U15 | HDR-TH_4P-P2.50-V-F-2 |  | XY-XHB2.54-4A11 | XYECONN(辛译) | C19271388 | LCSC | 0.1182
40 | 1 | U7 | HDR-TH_2P-P2.54-V-M-3 |  | HX PZ2.54-1x2P ZZ | hanxia(韩下) | C32713268 | LCSC | 0.0946
41 | 4 | U8,U9,U10,U11 | CONN-TH_3P-P2.50_XY-XHB2.54-3A11 |  | XY-XHB2.54-3A11 | XYECONN(辛译) | C19271387 | LCSC | 0.0852
42 | 1 | U12 | SOP-16_L10.0-W3.9-P1.27-LS6.0-BL |  | ULN2003A | UMW(友台半导体) | C482013 | LCSC | 0.5897
43 | 1 | U13 | HDR-TH_5P-P2.50-V-F-2 |  | XY-XHB2.54-5A11 | XYECONN(辛译) | C19271389 | LCSC | 0.1328
44 | 1 | X1 | CRYSTAL-SMD_4P-L3.2-W2.5-BL | 8MHz | X32258MSB4SI | YXC(扬兴晶振) | C2682774 | LCSC | 1.057