## bom模板
|  |  |  | Bill of Materials | BOM_DRV8301_1_PCB1_1_2025-11-21
|  |  |  | Project Title： | FOC无感控制 驱动板 永磁同步电机PMSM 无刷电机驱动板
Variant:
|  |  |  | Report Time： | 2025年11月21日 1:0:57
No. | Quantity | Comment | Designator | Footprint | Value | Manufacturer Part | Manufacturer | Supplier Part | Supplier | LCSC Price | Total
1 | 4 | TS-1187A-B-A-B | 1, 2, 3, 4 | SW-SMD_4P-L5.1-W5.1-P3.70-LS6.5-TL-2 |  | TS-1187A-B-A-B | XKB Connectivity(中国星坤) | C318884 | LCSC | 0.1235 | 0.494
2 | 1 | AMS1117-3.3 | *2 | SOT-223-3_L6.5-W3.4-P2.30-LS7.0-BR |  | AMS1117-3.3 | AMS | C6186 | LCSC | 1.0589 | 1.0589
3 | 24 | RH-5000 | AH1, AL1, BH1, BL1, CH1, CL1, G1, G2, G3, G4, G5, G6, G7, G8, H1, H2, H3, IA1, IB1, IBUS1, U3, V1, VBUS1, W1 | TEST-TH_BD2.54-P1.4_RED |  | RH-5000 | 荣和 | C5277086 | LCSC | 0.4821 | 11.5704
4 | 1 | 6.8nF | C1 | C0603 | 6.8nF | 0603B682K500NT | FH(风华) | C1631 | LCSC | 0.019 | 0.019
5 | 5 | 2.2uF | C2, C17, C32, C37, C38 | C0805 | 2.2uF | CL21A225KBQNNNE | SAMSUNG(三星) | C377773 | LCSC | 0.1044 | 0.522
6 | 7 | 100nF | C3, C10, C11, C16, C19, C23, C33 | C0805 | 100nF | CC0805KRX7R9BB104 | YAGEO(国巨) | C49678 | LCSC | 0.0285 | 0.1995
7 | 1 | 15nF | C4 | C0603 | 15nF | 0603B153K500NT | FH(风华) | C1596 | LCSC | 0.0268 | 0.0268
8 | 1 | 39pF | C5 | C0603 | 39pF | 0603CG390J500NT | FH(风华) | C1666 | LCSC | 0.018 | 0.018
9 | 16 | 100nF | C7, C14, C20, C25, C30, C39, C43, C50, C51, C52, C53, C63, C66, C67, C68, C72 | C0402 | 100nF | CL05B104KB54PNC | SAMSUNG(三星) | C307331 | LCSC | 0.024 | 0.384
10 | 8 | 4.7nF | C9, C22, C26, C28, C69, C71, C73, C80 | C0402 | 4.7nF | 0402B472K500NT | FH(风华) | C1538 | LCSC | 0.007 | 0.056
11 | 2 | 47uF | C12, C84 | C1206 | 47uF | CL31A476MPHNNNE | SAMSUNG(三星) | C96123 | LCSC | 0.4538 | 0.9076
12 | 1 | 1uF | C13 | C0603 | 1uF | CL10A105KB8NNNC | SAMSUNG(三星) | C15849 | LCSC | 0.0311 | 0.0311
13 | 1 | 22nF | C18 | C0402 | 22nF | 0402B223K500NT | FH(风华) | C1532 | LCSC | 0.011 | 0.011
14 | 2 | 12pF | C21, C24 | C0402 | 12pF | 0402CG120J500NT | FH(风华) | C1547 | LCSC | 0.0068 | 0.0136
15 | 5 | 20pF | C27, C34, C40, C41, C42 | C0402 | 20pF | 0402CG200J500NT | FH(风华) | C1554 | LCSC | 0.0066 | 0.033
16 | 2 | 1uF | C29, C31 | C0402 | 1uF | CL05A105KA5NQNC | SAMSUNG(三星) | C52923 | LCSC | 0.019 | 0.038
17 | 1 | 4.7uF | C55 | C0402 | 4.7uF | CL05A475MP5NRNC | SAMSUNG(三星) | C23733 | LCSC | 0.0307 | 0.0307
18 | 3 | 1nF | C64, C65, C70 | C0402 | 1nF | 0402B102K500NT | FH(风华) | C1523 | LCSC | 0.0069 | 0.0207
19 | 1 | 2.2uF | C74 | C0603 | 2.2uF | CL10A225KO8NNNC | SAMSUNG(三星) | C23630 | LCSC | 0.0358 | 0.0358
20 | 1 | 470uF | C81 | CAP-TH_BD8.0-P3.50-D0.6-FD | 470uF | KM477M025F12RR0VH2FP0 | CX(承兴) | C43839 | LCSC | 0.2486 | 0.2486
21 | 2 | 330uF | C82, C83 | CAP-TH_BD10.0-P5.00-D1.0-FD | 330uF | 50PX330MEFC10X16 | rubycon(红宝石) | C88789 | LCSC | 1.3022 | 2.6044
22 | 1 | HCZZ0001-5 | CN1 | CONN-SMD_5P-P1.25_HCZZ0001-5 |  | HCZZ0001-5 | HC(虹成电子) | C7433456 | LCSC | 0.1663 | 0.1663
23 | 2 | ZX-MX1.25-4PWT | CN2, CN3 | CONN-SMD_4P-P1.25-MX1.25-4P-WT |  | ZX-MX1.25-4PWT | Megastar(兆星) | C7430470 | LCSC | 0.2498 | 0.4996
24 | 2 | 19-213/Y2C-CQ2R2L/3T(CY) | D2, D6 | LED0603-RD-YELLOW |  | 19-213/Y2C-CQ2R2L/3T(CY) | EVERLIGHT(亿光) | C72038 | LCSC | 0.1328 | 0.2656
25 | 1 | B5819W SL | D3 | SOD-123_L2.7-W1.6-LS3.7-RD-1 |  | B5819W SL | CJ(江苏长电/长晶) | C8598 | LCSC | 0.1485 | 0.1485
26 | 1 | KT-0603W | D4 | LED0603-RD |  | KT-0603W | KENTO | C2290 | LCSC | 0.0679 | 0.0679
27 | 1 | KT-0603R | D5 | LED0603-RD |  | KT-0603R | KENTO | C2286 | LCSC | 0.0372 | 0.0372
28 | 1 | 2.54-1*5P母 | H4 | HDR-TH_5P-P2.54-V-F |  | 2.54-1*5P母 | BOOMELE(博穆精密) | C50950 | LCSC | 0.4157 | 0.4157
29 | 1 | HDR-M_2.54_1x7P | H5 | HDR-TH_7P-P2.54-V-M |  |  |  | C492406 |  | 0.2508 | 0.2508
30 | 1 | 33uH | L1 | IND-SMD_L7.1-W6.6_MJC-0603T | 33uH | CXP0630-330M-AG(33uh) | DMBJ(振宝佳) | C7461364 | LCSC | 0.4206 | 0.4206
31 | 2 | GZ1608D601TF | L2, L3 | L0603 | 10mH | GZ1608D601TF | Sunlord(顺络) | C1002 | LCSC | 0.044 | 0.088
32 | 3 | AO3401A | Q1, Q2, Q3 | SOT-23_L2.9-W1.3-P1.90-LS2.4-BR |  | AO3401A | AOS | C15127 | LCSC | 0.3697 | 1.1091
33 | 6 | HY3010D | Q4, Q5, Q6, Q7, Q8, Q9 | TO-252-2_L6.6-W6.0-P4.58-LS10.1-BR |  | HY3010D | HUAYI(华羿微) | C2897491 | LCSC | 2.78 | 16.68
34 | 4 | 100kΩ | R2, R78, R79, R80 | R0603 | 100kΩ | 0603WAF1003T5E | UNI-ROYAL(厚声) | C25803 | LCSC | 0.0066 | 0.0264
35 | 1 | 28kΩ | R3 | R0603 | 28kΩ | 0603WAF2802T5E | UNI-ROYAL(厚声) | C22989 | LCSC | 0.0068 | 0.0068
36 | 1 | 205kΩ | R4 | R0603 | 205kΩ | RS-03K2053FT | FH(风华) | C321779 | LCSC | 0.0064 | 0.0064
37 | 2 | NC | R5, R6 | R0603 | NC | [5 empty] | 0
38 | 8 | 51Ω | R7, R20, R26, R32, R82, R85, R87, R109 | R0402 | 51Ω | 0402WGF510JTCE | UNI-ROYAL(厚声) | C25125 | LCSC | 0.0038 | 0.0304
39 | 18 | 10kΩ | R8, R12, R13, R16, R18, R23, R38, R39, R40, R67, R68, R69, R86, R96, R99, R104, R110, R112 | R0402 | 10kΩ | 0402WGF1002TCE | UNI-ROYAL(厚声) | C25744 | LCSC | 0.0034 | 0.0612
40 | 5 | 1kΩ | R9, R28, R29, R49, R106 | R0402 | 1kΩ | 0402WGF1001TCE | UNI-ROYAL(厚声) | C11702 | LCSC | 0.0035 | 0.0175
41 | 4 | 4.99kΩ | R11, R93, R94, R95 | R0603 | 4.99kΩ | 0603WAF4991T5E | UNI-ROYAL(厚声) | C23046 | LCSC | 0.0069 | 0.0276
42 | 1 | 53.6kΩ | R14 | R0603 | 53.6kΩ | RS-03K5362FT | FH(风华) | C304765 | LCSC | 0.0079 | 0.0079
43 | 1 | 1Ω | R15 | R0603 | 1Ω | 0603WAF100KT5E | UNI-ROYAL(厚声) | C22936 | LCSC | 0.0102 | 0.0102
44 | 7 | 10kΩ | R17, R50, R51, R52, R61, R62, R63 | R0603 | 10kΩ | 0603WAF1002T5E | UNI-ROYAL(厚声) | C25804 | LCSC | 0.0059 | 0.0413
45 | 7 | 1Ω | R19, R21, R24, R25, R27, R30, R89 | R0402 | 1Ω | 0402WGF100KTCE | UNI-ROYAL(厚声) | C25086 | LCSC | 0.0053 | 0.0371
46 | 1 | KNTC0805/10KF3950 | R22 | R0805 | 1K | KNTC0805/10KF3950 | KUU | C2892549 | LCSC | 0.2627 | 0.2627
47 | 1 | 4.7kΩ | R31 | R0402 | 4.7kΩ | 0402WGF4701TCE | UNI-ROYAL(厚声) | C25900 | LCSC | 0.0034 | 0.0034
48 | 6 | 10Ω | R33, R34, R36, R41, R42, R44 | R0402 | 10Ω | 0402WGF100JTCE | UNI-ROYAL(厚声) | C25077 | LCSC | 0.0033 | 0.0198
49 | 1 | NC | R37 | R0402 | NC | 0402WGF100JTCE | UNI-ROYAL(厚声) |  | LCSC |  | 0
50 | 6 | 10Ω | R45, R46, R47, R56, R57, R58 | R0603 | 10Ω | 0603WAF100JT5E | UNI-ROYAL(厚声) | C22859 | LCSC | 0.0063 | 0.0378
51 | 7 | 0Ω | R48, R65, R66, R75, R76, R83, R90 | R0402 | 0Ω | 0402WGF0000TCE | UNI-ROYAL(厚声) | C17168 | LCSC | 0.0032 | 0.0224
52 | 3 | 20mΩ | R70, R72, R73 | RES-SMD_L6.4-W3.2-1 | 20mΩ | LR2512D-3W-20mR-1% | Milliohm(毫欧) | C500741 | LCSC | 0.5949 | 1.7847
53 | 1 | 4mΩ | R88 | RES-SMD_L6.4-W3.2-R2512 | 4mΩ | HoJLR2512-3W-4mR-1% | Milliohm(毫欧) | C2904236 | LCSC | 0.5093 | 0.5093
54 | 2 | 2kΩ | R103, R105 | R0402 | 2kΩ | 0402WGF2001TCE | UNI-ROYAL(厚声) | C4109 | LCSC | 0.0035 | 0.007
55 | 2 | 5.1kΩ | R113, R114 | R0402 | 5.1kΩ | 0402WGF5101TCE | UNI-ROYAL(厚声) | C25905 | LCSC | 0.0031 | 0.0062
56 | 1 | DRV8301DCAR | U1 | HTSSOP-56_L14.0-W6.0-P0.50-LS8.0-BL |  | DRV8301DCAR | TI(德州仪器) | C98969 | LCSC | 19.78 | 19.78
57 | 1 | STM32F446RET6 | U2 | LQFP-64_L10.0-W10.0-P0.50-LS12.0-BL |  | STM32F446RET6 | ST(意法半导体) | C69336 | LCSC | 34.54 | 34.54
58 | 1 | KF7.62-2P | U7 | CONN-TH_KF7.62-2P |  | KF7.62-2P | KEFA(科发) | C707824 | LCSC | 0.6648 | 0.6648
59 | 1 | LM358ADR | U8 | SOP-8_L4.9-W3.9-P1.27-LS6.0-BL |  | LM358ADR | UMW(友台半导体) | C404320 | LCSC | 0.3153 | 0.3153
60 | 1 | KF7.62-3P | U9 | CONN-TH_KF7.62-3P |  | KF7.62-3P | KEFA(科发) | C707825 | LCSC | 0.9925 | 0.9925
61 | 1 | TYPEC-304A-ACP16W | USB1 | USB-C_SMD-TYPE-C-31-M-12 |  | TYPEC-304A-ACP16W | XUNPU(讯普) | C2909607 | LCSC | 0.8322 | 0.8322
62 | 1 | 32.768kHz | Y1 | FC-135R_L3.2-W1.5 | 32.768kHz | Q13FC13500004 | EPSON(爱普生) | C32346 | LCSC | 1.0939 | 1.0939
63 | 1 | 8MHz | Y2 | CRYSTAL-SMD_L5.0-W3.2 | 8MHz | X50328MSB2GI | YXC(扬兴晶振) | C115962 | LCSC | 1.3055 | 1.3055
64 | 100.9227

## Field汇总
Project Title | FOC无感控制 驱动板 永磁同步电机PMSM 无刷电机驱动板
Borard Title | DRV8301_1
Schematic Title
PCB Title | PCB1_1
Variant Name
Total Quantity | 208
Report Time | 1:0:57
Report Date | 2025年11月21日
Report Date&Time | 2025年11月21日 1:0:57
File Name | BOM_DRV8301_1_PCB1_1_2025-11-21
Filter Option | Add into BOM:no;